## LP Climatización SB
DIRECCION DE OPERACIONES SUBDIRECCION DE GESTION DE EDIFICACIONES
INSTALACION SISTEMA DE CLIMATIZACION EN SEDE PRINCIPAL SUPERINTENDENCIA DE BANCOS (SB)
Oferente:
| No. Referencia: | SUPBANCO-CCC-LPN-2022-0010
NO. | DESCRIPCION | CANTIDAD | UNIDAD | PRECIO UNITARIO | TOTAL RD$
1 | PRIMER NIVEL |  |  |  | 0
1.01 | Unidad Fan Coil Estática Baja VRF (IDU), 9000BTU/H, 250-450CFM, 208-230V,1PH, Control alámbrico incluido. | 15 | UD |  | 0
1.02 | Unidad Fan Coil Estática Baja VRF (IDU), 12000BTU/H, 350-450CFM, 208-230V,1PH, Control alámbrico incluido. | 4 | UD |  | 0
1.03 | Unidad Fan Coil Estática Alta VRF (IDU), 19000BTU/H, 355-590CFM, 208-230V,1PH, Control alámbrico incluido. | 2 | UD |  | 0
1.04 | Unidad Fan Coil Estática Alta VRF (IDU), 31000BTU/H, 530-853CFM, 208-230V,1PH, Control alámbrico incluido. | 2 | UD |  | 0
1.05 | Unidad Fan Coil Estática Alta VRF (IDU), 48000BTU/H, 706-1175CFM, 208-230V,1PH, Control alámbrico incluido. | 2 | UD |  | 0
1.06 | Unidad Condensadora VRF (ODU) de 210,000 BTU/H, 230-208,3ph,60hz. | 2 | UD |  | 0
1.07 | Bifurcaciones VRF para unidades Exterior (ODU) compatible Hasta 4 módulos | 1 | UD |  | 0
1.08 | Bifurcaciones VRF para unidades interior (IDU), 240-460K BTU/H | 8 | UD |  | 0
1.09 | Bifurcaciones VRF para unidades interior (IDU), 102-240K BTU/H | 2 | UD |  | 0
1.1 | Bifurcaciones VRF para unidades interior (IDU), 68K BTU/H | 11 | UD |  | 0
1.11 | Bifurcaciones VRF para unidades interior (IDU), 68-102K BTU/H | 4 | UD |  | 0
1.12 | Desmantelamiento de Manejadoras existentes (Desconexión mecánica, eléctrica, traslado Equipo, envasado y disposición final de refrigerante). | 1 | PA |  | 0
1.13 | Mano de Obra Mecánica y Materiales para la instalación. | 1 | PA |  | 0
| Tubería de refrigeración Cobre 1/4" según distribución diseño. | 50 | ML
| Tubería de refrigeración Cobre 3/8" según distribución diseño. | 100 | ML
| Tubería de refrigeración Cobre 1/2" según distribución diseño. | 20 | ML
| Tubería de refrigeración Cobre 5/8" según distribución diseño. | 60 | ML
| Tubería de refrigeración Cobre 3/4" según distribución diseño. | 48 | ML
| Tubería de refrigeración Cobre 1" según distribución diseño. | 6 | ML
| Tubería de refrigeración Cobre 1-1/8" según distribución diseño. | 12 | ML
| Tubería de refrigeración Cobre 1-1/4" según distribución diseño | 9 | ML
| Tubería de refrigeración Cobre 1-1/2" según distribución diseño. | 36 | ML
| Codos de cobre según diámetro tuberías y Diseño | 8 | UD
| Gas Refrigerante 410A | 60 | Lb
| Aislante Para tuberías de cobre | 180 | UD
| Planchas P3-Cintas P3-Cemento P3 | 75 | UD
| Líneas de comunicación alambre apantallado 18/2 | 850 | Pies
| Mano de obra instalación de tuberías de refrigeración | 1 | PA
| Mano de obra inst. de unidades interiores IDU | 25 | UD
| Mano de obra inst. de unidades exterior ODU | 2 | UD
| Mano de obra confección de ductos | 1 | PA
| Materiales de soporteria, Rejillas, Difusores, Misceláneos | 1 | PA
| Transporte de Equipos y servicio de Grúa | 1 | PA
| Instalación de desague en tubería PVC de 1-3/4 | 1 | PA
| Soporte para unidades Compresoras ODU, en rejillas Electroforjadas según dimensiones de equipos. | 1 | PA
2 | SEGUNDO NIVEL |  |  |  | 0
2.01 | Unidad Cassette tipo estándar 4 vías, 9000BTU/H,225-400CFM,208-240V, 60hz, Bomba de drenaje incorporada y control inalámbrico incluido. | 5 | UD |  | 0
2.02 | Unidad Cassette tipo estándar 4 vías, 12000BTU/H,325-440CFM,208-240V, 60hz, Bomba de drenaje incorporada y control inalámbrico incluido. | 3 | UD |  | 0
2.03 | Unidad Cassette tipo estándar 4 vías, 19000BTU/H,440-590CFM,208-240V, 60hz, Bomba de drenaje incorporada y control inalámbrico incluido. | 2 | UD |  | 0
2.04 | Unidad Cassette tipo estándar 4 vías, 42000BTU/H,700-1175CFM,208-240V, 60hz, Bomba de drenaje incorporada y control inalámbrico incluido. | 1 | UD |  | 0
2.05 | Unidad Cassette tipo estándar 4 vías, 55000BTU/H,1824CFM,208-240V, 60hz, Bomba de drenaje incorporada y control inalámbrico incluido. | 1 | UD |  | 0
2.06 | Unidad Fan Coil Estática Baja VRF (IDU), 9000BTU/H, 250-450CFM, 208-230V,1PH, Control alámbrico incluido. | 1 | UD |  | 0
2.07 | Unidad Fan Coil Estática Baja VRF (IDU), 12000BTU/H, 350-450CFM, 208-230V,1PH, Control alámbrico incluido. | 2 | UD |  | 0
2.08 | Unidad Fan Coil Estática Alta VRF (IDU), 24000BTU/H, 410-650CFM, 208-230V,1PH, Control alámbrico incluido. | 2 | UD |  | 0
2.09 | Unidad Fan Coil Estática Alta VRF (IDU), 38000BTU/H, 530-853CFM, 208-230V,1PH, Control alámbrico incluido. | 3 | UD |  | 0
2.1 | Unidad Fan Coil Estática Alta VRF (IDU), 48000BTU/H, 706-1175CFM, 208-230V,1PH, Control alámbrico incluido. | 1 | UD |  | 0
2.11 | Unidad Fan Coil Estática Alta VRF (IDU), 55000BTU/H, 706-1824CFM, 208-230V,1PH, Control alámbrico incluido. | 1 | UD |  | 0
2.12 | Unidad Condensadora VRF (ODU) de 210,000 BTU/H, 230-208,3ph,60hz. | 2 | UD |  | 0
2.13 | Unidad Condensadora VRF (ODU) de 96,000 BTU/H, 230-208,3ph,60hz. | 1 | UD |  | 0
2.14 | Bifurcaciones VRF para unidades Exterior (ODU) compatible Hasta 4 módulos | 2 | UD |  | 0
2.15 | Bifurcaciones VRF para unidades interior (IDU), 240-460K BTU/H | 10 | UD |  | 0
2.16 | Bifurcaciones VRF para unidades interior (IDU), 102-240K BTU/H | 4 | UD |  | 0
2.17 | Bifurcaciones VRF para unidades interior (IDU), 68K BTU/H | 5 | UD |  | 0
2.18 | Bifurcaciones VRF para unidades interior (IDU), 68-102K BTU/H | 5 | UD |  | 0
2.19 | Desmantelamiento de Manejadoras existentes (Desconexión mecánica, eléctrica, traslado Equipo, envasado y disposición final de refrigerante). | 1 | PA |  | 0
2.2 | Mano de Obra Mecánica y Materiales para la instalación. | 1 | PA |  | 0
| Tubería de refrigeración Cobre 1/4" según distribución diseño. | 40 | ML
| Tubería de refrigeración Cobre 3/8" según distribución diseño. | 128 | ML
| Tubería de refrigeración Cobre 1/2" según distribución diseño. | 48 | ML
| Tubería de refrigeración Cobre 5/8" según distribución diseño. | 84 | ML
| Tubería de refrigeración Cobre 3/4" según distribución diseño. | 60 | ML
| Tubería de refrigeración Cobre 1" según distribución diseño. | 6 | ML
| Tubería de refrigeración Cobre 1-1/8" según distribución diseño. | 24 | ML
| Tubería de refrigeración Cobre 1-1/4" según distribución diseño | 12 | ML
| Tubería de refrigeración Cobre 1-1/2" según distribución diseño. | 10 | ML
| Tubería de refrigeración Cobre 1-5/8" según distribución diseño. | 30 | ML
| Codos de cobre según diámetro tuberías y Diseño | 10 | UD
| Gas Refrigerante 410A | 60 | Lb
| Aislante Para tuberías de cobre | 225 | UD
| Planchas P3-Cintas P3-Cemento P3 | 38 | UD
| Líneas de comunicación alambre apantallado 18/2 | 850 | Pies
| Mano de obra instalación de tuberías de refrigeración | 1 | PA
| Mano de obra inst. de unidades interiores IDU | 23 | UD
| Mano de obra inst. de unidades exterior ODU | 3 | UD
| Mano de obra confección de ductos | 1 | PA
| Materiales de soporteria, Rejillas, Difusores, Misceláneos | 1 | PA
| Transporte de Equipos y servicio de Grúa | 1 | PA
| Instalación de desague en tubería PVC de 1-3/4 | 1 | PA
| Soporte para unidades Compresoras ODU, en rejillas Electroforjadas según dimensiones de equipos. | 1 | PA
3 | TERCER NIVEL |  |  |  | 0
3.01 | Unidad Cassette tipo estándar 4 vías, 9000BTU/H,225-400CFM,208-240V, 60hz, Bomba de drenaje incorporada y control inalámbrico incluido. | 6 | UD |  | 0
3.02 | Unidad Cassette tipo estándar 4 vías, 12000BTU/H,325-440CFM,208-240V, 60hz, Bomba de drenaje incorporada y control inalámbrico incluido. | 2 | UD |  | 0
3.03 | Unidad Cassette tipo estándar 4 vías, 19000BTU/H,440-590CFM,208-240V, 60hz, Bomba de drenaje incorporada y control inalámbrico incluido. | 2 | UD |  | 0
3.04 | Unidad Cassette tipo estándar 4 vías, 31000BTU/H,700-1175CFM,208-240V, 60hz, Bomba de drenaje incorporada y control inalámbrico incluido. | 1 | UD |  | 0
3.05 | Unidad Cassette tipo estándar 4 vías, 38000BTU/H,1824CFM,208-240V, 60hz, Bomba de drenaje incorporada y control inalámbrico incluido. | 1 | UD |  | 0
3.06 | Unidad Fan Coil Estática Baja VRF (IDU), 9000BTU/H, 250-450CFM, 208-230V,1PH, Control alámbrico incluido. | 2 | UD |  | 0
3.07 | Unidad Fan Coil Estática Alta VRF (IDU), 19000BTU/H, 355-590CFM, 208-230V,1PH, Control alámbrico incluido. | 3 | UD |  | 0
3.08 | Unidad Fan Coil Estática Alta VRF (IDU), 24000BTU/H, 410-650CFM, 208-230V,1PH, Control alámbrico incluido. | 2 | UD |  | 0
3.09 | Unidad Fan Coil Estática Alta VRF (IDU), 31000BTU/H, 706-1175CFM, 208-230V,1PH, Control alámbrico incluido. | 1 | UD |  | 0
3.1 | Unidad Fan Coil Estática Alta VRF (IDU), 38000BTU/H, 530-853CFM, 208-230V,1PH, Control alámbrico incluido. | 1 | UD |  | 0
3.11 | Unidad Fan Coil Estática Alta VRF (IDU), 42000BTU/H, 706-1175CFM, 208-230V,1PH, Control alámbrico incluido. | 1 | UD |  | 0
3.12 | Unidad Fan Coil Estática Alta VRF (IDU), 55000BTU/H, 706-1175CFM, 208-230V,1PH, Control alámbrico incluido. | 1 | UD |  | 0
3.13 | Unidad Condensadora VRF (ODU) de 210,000 BTU/H, 230-208,3ph,60hz. | 2 | UD |  | 0
3.14 | Unidad Condensadora VRF (ODU) de 96,000 BTU/H, 230-208,3ph,60hz. | 1 | UD |  | 0
3.15 | Bifurcaciones VRF para unidades Exterior (ODU) compatible Hasta 4 módulos | 2 | UD |  | 0
3.16 | Bifurcaciones VRF para unidades interior (IDU), 240-460K BTU/H | 5 | UD |  | 0
3.17 | Bifurcaciones VRF para unidades interior (IDU), 102-240K BTU/H | 4 | UD |  | 0
3.18 | Bifurcaciones VRF para unidades interior (IDU), 68K BTU/H | 7 | UD |  | 0
3.19 | Bifurcaciones VRF para unidades interior (IDU), 68-102K BTU/H | 6 | UD |  | 0
3.2 | Desmantelamiento de Manejadoras existentes (Desconexión mecánica, eléctrica, traslado Equipo, envasado y disposición final de refrigerante). | 1 | PA |  | 0
3.21 | Mano de Obra Mecánica y Materiales para la instalación. | 1 | PA |  | 0
| Tubería de refrigeración Cobre 1/4" según distribución diseño. | 80 | ML
| Tubería de refrigeración Cobre 3/8" según distribución diseño. | 182 | ML
| Tubería de refrigeración Cobre 1/2" según distribución diseño. | 36 | ML
| Tubería de refrigeración Cobre 5/8" según distribución diseño. | 86 | ML
| Tubería de refrigeración Cobre 3/4" según distribución diseño. | 58 | ML
| Tubería de refrigeración Cobre 1" según distribución diseño. | 16 | ML
| Tubería de refrigeración Cobre 1-1/8" según distribución diseño. | 6 | ML
| Tubería de refrigeración Cobre 1-1/4" según distribución diseño | 12 | ML
| Tubería de refrigeración Cobre 1-1/2" según distribución diseño. | 9 | ML
| Tubería de refrigeración Cobre 1-5/8" según distribución diseño. | 24 | ML
| Codos de cobre según diámetro tuberías y Diseño | 12 | UD
| Gas Refrigerante 410A | 74 | Lb
| Aislante Para tuberías de cobre | 251 | UD
| Planchas P3-Cintas P3-Cemento P3 | 65 | UD
| Líneas de comunicación alambre apantallado 18/2 | 1300 | Pies
| Mano de obra instalación de tuberías de refrigeración | 1 | PA
| Mano de obra inst. de unidades interiores IDU | 23 | UD
| Mano de obra inst. de unidades exterior ODU | 3 | UD
| Mano de obra confección de ductos | 1 | PA
| Materiales de soporteria, Rejillas, Difusores, Misceláneos | 1 | PA
| Transporte de Equipos y servicio de Grúa | 1 | PA
| Instalación de desague en tubería PVC de 1-3/4 | 1 | PA
| Soporte para unidades Compresoras ODU, en rejillas Electroforjadas según dimensiones de equipos. | 1 | PA
4 | CUARTO NIVEL |  |  |  | 0
4.01 | Unidad Fan Coil Estática Baja VRF (IDU), 9000BTU/H, 250-450CFM, 208-230V,1PH, Control alámbrico incluido. | 14 | UD |  | 0
4.02 | Unidad Cassette tipo estándar 4 vías, 12000BTU/H,325-440CFM,208-240V, 60hz, Bomba de drenaje incorporada y control inalámbrico incluido. | 4 | UD |  | 0
4.03 | Unidad Fan Coil Estática Alta VRF (IDU), 19000BTU/H, 355-590CFM, 208-230V,1PH, Control alámbrico incluido. | 2 | UD |  | 0
4.04 | Unidad Fan Coil Estática Alta VRF (IDU), 24000BTU/H, 410-650CFM, 208-230V,1PH, Control alámbrico incluido. | 2 | UD |  | 0
4.05 | Unidad Fan Coil Estática Alta VRF (IDU), 38000BTU/H, 530-853CFM, 208-230V,1PH, Control alámbrico incluido. | 4 | UD |  | 0
4.06 | Unidad Fan Coil Estática Alta VRF (IDU), 55000BTU/H, 706-1175CFM, 208-230V,1PH, Control alámbrico incluido. | 3 | UD |  | 0
4.07 | Unidad Condensadora VRF (ODU) de 210,000 BTU/H, 230-208,3ph,60hz. | 2 | UD |  | 0
4.08 | Unidad Condensadora VRF (ODU) de 192,000 BTU/H, 230-208,3ph,60hz. | 1 | UD |  | 0
4.09 | Bifurcaciones VRF para unidades Exterior (ODU) compatible Hasta 4 módulos | 2 | UD |  | 0
4.1 | Bifurcaciones VRF para unidades interior (IDU), 240-460K BTU/H | 7 | UD |  | 0
4.11 | Bifurcaciones VRF para unidades interior (IDU), 102-240K BTU/H | 16 | UD |  | 0
4.12 | Bifurcaciones VRF para unidades interior (IDU), 68K BTU/H | 5 | UD |  | 0
4.13 | Bifurcaciones VRF para unidades interior (IDU), 68-102K BTU/H | 3 | UD |  | 0
4.14 | Desmantelamiento de Manejadoras existentes (Desconexión mecánica, eléctrica, traslado Equipo, envasado y disposición final de refrigerante). | 1 | PA |  | 0
4.15 | Mano de Obra Mecánica y Materiales para la instalación. | 1 | PA |  | 0
| Tubería de refrigeración Cobre 1/4" según distribución diseño. | 51 | ML
| Tubería de refrigeración Cobre 3/8" según distribución diseño. | 114 | ML
| Tubería de refrigeración Cobre 1/2" según distribución diseño. | 42 | ML
| Tubería de refrigeración Cobre 5/8" según distribución diseño. | 45 | ML
| Tubería de refrigeración Cobre 3/4" según distribución diseño. | 60 | ML
| Tubería de refrigeración Cobre 1" según distribución diseño. | 24 | ML
| Tubería de refrigeración Cobre 1-1/8" según distribución diseño. | 12 | ML
| Tubería de refrigeración Cobre 1-1/4" según distribución diseño | 6 | ML
| Tubería de refrigeración Cobre 1-1/2" según distribución diseño. | 6 | ML
| Tubería de refrigeración Cobre 1-5/8" según distribución diseño. | 18 | ML
| Codos de cobre según diámetro tuberías y Diseño | 10 | UD
| Gas Refrigerante 410A | 74 | Lb
| Aislante Para tuberías de cobre | 190 | UD
| Suministro e instalación de Ductos Metálicos galv. Según Capacidad y numero de unidades. | 1 | PA
| Líneas de comunicación alambre apantallado 18/2 | 900 | Pies
| Mano de obra instalación de tuberías de refrigeración | 1 | PA
| Mano de obra inst. de unidades interiores IDU | 28 | UD
| Mano de obra inst. de unidades exterior ODU | 3 | UD
| Materiales de soporteria, Rejillas, Difusores, Misceláneos | 1 | PA
| Instalación de desague en tubería PVC de 1-3/4 | 1 | PA
| Soporte para unidades Compresoras ODU, en rejillas Electroforjadas según dimensiones de equipos. | 1 | PA
5 | MISCELANEOS |  |  |  | 0
5.01 | Suministro e instalación de 110 válvulas de cierre, según diámetro de tubería y unidades contrempladas en diseño. Incluye los 4 Niveles. | 1 | PA |  | 0
5.02 | Suministro e instalación de 110 salidas para linea de comunicación de las manejadoras de A/A : Incluye tuberia EMT/LQ de 1/2, cajas 4x4, soga plastica de longitud Max. 9 mts. | 1 | PA |  | 0
5.03 | Desmantelamiento de ducterías e instalaciones electricas existentes. (Incluye los 4 niveles) | 1 | PA |  | 0
5.04 | Desmonte de plafones y sheetrock en techos. (Incluye los 3 Niveles). | 1 | PA |  | 0
5.05 | Reposición de Sheetrock | 444 | M2 |  | 0
5.06 | Almacen de Obra (Area Disponible 10m x 5m) | 1 | PA |  | 0
|  |  |  | SUB TOTAL GASTOS INDIRECTOS | 0
GASTOS INDIRECTOS
1 | Dirección técnica y responsabilidad |  | 10% |  | 0
2 | Gastos administrativos y de obras. |  | 3% |  | 0
3 | Transporte |  | 2% |  | 0
4 | Liquidación y prestaciones laborables (Ley 6-86) |  | 1% |  | 0
5 | Seguros y fianzas |  | 3% |  | 0
6 | Codia |  | 1% |  | 0
|  |  |  | SUB TOTAL GASTOS INDIRECTOS | 0
|  |  |  | TOTAL GENERAL RD$ | 0